## 多媒体教室设备
多媒体教室智能管理系统及设备参数
序号 | 名称 | 项目规格 | 参数和要求 | 单位 | 数量
1 | 无线扩音系统 | 抗干扰性 | 数字红外技术，不受高频驱动光源干扰，可正常工作于阳光下的环境； | 套 | 5
|  | 技术标准 | 数字红外音频传输及控制技术；
|  | 多通道 | 无需对频，任意话筒即开即用；
|  | 设计 | 红外传感器及功放主机集成一体化设计，无需再另外配置主机及功放，直接吊顶安装，防止无关人员触碰；（现场展示）
|  | 频率响应 | 50 Hz ~ 20 kHz；
|  | 信噪比 | ＞85 dBA；
|  | 总谐波失真 | ＜0.06%；
|  | 最大输出功率 | ≥30W × 2（8Ω）；
|  | 接收范围和角度 | 可直视距离：25米；接收范围：半径约12米；接收角度：垂直：150° (±75°)，水平：360°；
|  | 售后 | 提供原生产厂商针对此项目的五年质保承诺
2 | 麦克风 | 防串频 | 红外麦克风在不同教室之间使用，无需对频，即开即用，简单方便（拒绝需要对频及调频的其他技术方式） | 支 | 10
|  | 技术标准 | 数字红外音频传输及控制技术；独立的静音按键
|  | 扩展性 | 具有3.5 mm音频输入接口；支持外部麦克风输入
|  | 发射角度 | 手持式，垂直0° ~ 90°，水平120°；
|  | 电池 | 可充电锂电池，电池容量≥700mAh，持续发言时间﹥5小时；
|  | 频率响应 | 50 Hz ~ 20 kHz；话筒内置重力感应功能，话筒平着摆放时自动关闭信号输出；
|  | 信噪比 | ＞85 dBA；
|  | 总谐波失真 | ＜0.06%；
|  | 兼容性 | 标配同一品牌的充电器，使用智能手机通用的USB充电接口，便于接入其他充电设备，电池可更换，支持充电底座；可充电锂电池，具有电量提示；输入：100-240V 50/60HZ
3 | 投影机 | 投影技术 | 采用3LCD显示技术，安装型工程投影机 | 台 | 5
|  | 实际分辨率 | ≥1024×768（最大显示分辨率支持1920×1200）
|  | 芯片技术 | 0.79”(20.1毫米)×3LCD系统, BrightEra无机配向膜液晶板，改善液晶面板耐光性，并在光学系统中使用无机材料的偏光镜，保证产品技术更具稳定性
|  | 亮度输出 | ≥5000流明
|  | 对比度 | ≥2000∶1
|  | 光源技术 | 高压汞灯，灯泡功率≤275W
|  | 镜头 | 手动聚焦，1.6倍光学变焦（某一固定画面大小时，最大投影距离/最小投影距离≥1.6）
|  | 光源寿命 | ≥4000小时（标准模式），≥3000小时（高亮模式）
|  | 中置镜头 | 1.6倍变焦，具有横向33%和纵向51%的镜头位移功能，避免利用梯形校正而导致画面质量的降低以及投影距离重新计算的麻烦
|  | 高效防尘保护 | “四重滤网系统”延长了清洁周期和高效的过滤各种粉尘，选用两个正常网孔滤网和两个窄网孔滤网组成；单向进风口设计，保证机器内部不受粉尘影响
|  | 12-bit 3D数字伽玛校正 | 高级的电路进行高度准确的伽玛校正，可以还原出更加精细的灰阶层次
|  | 数字视频 | DVI-D(支持HDCP协议) ×1
|  | 模拟视频 | VGA（D-SUB）×1、5BNC (RGB,Y/Pb/Pr)×1、 S-视频输入×1、RCA复合视频×1、VGA×1（输出接口）
|  | 整机功耗 | ≤370W
|  | 投影方式 | 正投/背投，吊装/桌面
|  | 重量 | ≥8kg公斤（含镜头）
|  | 商务要求 | 1.认证：中国节能产品认证、中国环保产品认证、3C认证、产品检测报告。2.必须出具由生产厂家（非代理）的售后服务承诺。 3.现场提供样机。
4 | 防盗吊架 | 要求 | 带吊箱吊架：全钢，钢板厚度≥1.5MM四周通透，适用不同型号的投影机，调向方便，内部空间大，防盗、稳定性好；三环铜挂锁26型大号。 | 个 | 5
5 | 电动幕布 | 性能 | 尺寸：150寸，电动升降，上下行程可调节，质地：玻珠，幕布基材：软幕，幕布比例：4:3。 | 个 | 5
6 | 核心智能终端 | 主机板 | 自带定制工业级嵌入式X86工控主板； | 台 | 5
主板采用工业级高速32位嵌入式CPU,内置大容量NAND FLASH存储器.LINUX操作系统内核；
板载8G DDR3 内存；
120G MSATA SSD固态硬盘；内置OSS保护系统；
板载i5 CPU，主频1.8G以上；
支持多屏显示技术，每个屏幕最高分辨率可达1920*1080@60P；
集成500万像素高拍仪
集成无线WIFI模块
支持远程开关机；
|  | 触控显示器 | 14寸多点工业触摸屏；
|  | 防脱电源接口 | 自带1路220V防脱落插座电源输入接口和3路220V防脱落智能强电输出插座，可通过核心智能终端方便智能管理外接设备（投影机/平板电视、屏蔽仪、投影屏幕、外接排插等）的电源；
|  | 视频数据接口 | 2路高清HDMI高清显示接口输出，2路高清HDMI输入；
1路可编程的RS232通信串口；
1路磁控锁控制接口；
5路10/100/1000M RJ45千兆网络接口；
5路与电脑相连的USB接口（前置1路USB 3.0）和2路智能终端USB通信接口；
1路立体声功放输出端口和1路AUX线性输出接口；2路外接音频输入。1路有线话筒输入
支持HDMI高清音视频分离输出
|  | 功放 | 集成60W+60W数字智能功放；
|  | IP数字广播 | IP数字广播；
定时上课铃、下课铃等作息铃声、校园日常广播；
远程呼叫、应急广播、自由分组广播等功能；
可跨网段实现音频的业务流传输；
可跨网段的高清（1920*1080P）视频推送及直播、转播业务。音视频播放支持MP3、MP4、MOV、AVI、TS流等主流格式；
|  | 智能控制 | 设备启用和禁用
智能教学一体机设备（包含外接及无线物联设备）的状态远程监视和能耗统计
智能教学一体机（包含外接及无线物联设备）的远程开关机
通过集控软件进行远程分组、分点可编程指定时间进行远程禁用、启用、开机、关机功能
|  | 物联网支持 | 标配14键触控式按键，集成物联协议，可接入相关物联协议的无线麦克风、远程空调控制、支持外接电源模块（最大可支持14个）的无线接入；
|  | 支持升级 | 终端核心CPU板可直接升级为具备高清音视频解码功能的核心板。即实现更大扩展功能无需更换主机
|  | 商务要求 | 商务要求：提供厂家针对本项目的专项授权书和售后服务承诺函原件及技术证明文件（彩页）并提供该产品的3C认证证书，原厂有效的ISO9001和ISO14001认证，并提供样机。
8 | 音箱 | 额定/峰值功率 | 60W/120W 8Ω | 对 | 10
|  | 特性灵敏度 | 90dB/W/m
|  | 输出声压级 | 105dB/W/m(Continues)
|  | 覆盖角度H×V | 120º×120º
|  | 扬声器单元 | 4x6专业低音单元；94mm球顶高音单元；HIFI分频器
9 | 吊装麦克风 | 音 头 | 背极式驻极体电容传声器 | 对 | 5
|  | 指 向 性 | 单一指
|  | 频率响应 | 100Hz～15kHz
|  | 灵 敏 度 | -34±3dB(0dB=1V/Pa 1KHZ)
|  | 输出阻抗 | 30Ω ±30%@1KHz
|  | 最大声压级 | 131dB@1%
10 | 数字音频处理器 | 技术要求 | 即接即用，无需复杂调试，具备自适应反馈消除、自适应噪声消除等功能；同时设置了快速调节按钮和对应的指示灯，例如噪声抑制等级调节按钮，反馈消除开启/关闭按钮。 | 台 | 5
|  | 功能 | 具有自适应反馈消除功能（AFC）,可使系统增益提升8～12dB；具有自适应噪声消除功能（ANC）,三个等级可调；
|  | 接口 | 2路MIC输入，2路LINE输入，2 路Line输出，1路RS-232串行控制接口
|  | 输入量化 | 48KHz/24bit A/D、D/A转换；
|  | 频率响应 | 20Hz-20KHz +/-2dB
|  | 总谐波失真 | <0.06% @1kHz 12dBu
|  | S\N | 102dB
|  | THD | ＜0.006%(1KHz，12dB）
|  | 自适应反馈消除 | 增益提升8-12dB
|  | MIC最大增益 | 50dB
|  | 商务要求 | 1、须提供原生产厂商针对本项目的授权书，2、须提供投标产品宣传彩页或原厂商技术证明函，3、生产产商须具有高新技术企业认证（复印件加盖公章）。4、吊装麦克风和数字音频处理器为同一品牌
11 | 无线键鼠 |  | MK270 | 套 | 5
12 | 激光教鞭 |  | R400 | 套 | 5
13 | 触摸显示器 | 面板类型 | IPS面板 | 台 | 5
|  | 面板尺寸 | 21.5英寸
|  | 屏幕比例 | 16:09
|  | 最佳分辨率 | 1920 x 1080
|  | LED背光 | 是
|  | 接口 | HDMI*1，VGA*1
14 | 木质讲台 | 卡置触控显示器 | 电子讲台样式和尺寸按学校要求定制，有LOGO张贴版 | 个 | 5
15 | 安装及线材 | 三线备份 | 要求每台投影机提供2根合适长度VGA线及一根网线提供信号传输备份 | 套 | 5
|  | 要求 | 要求符合国际标准，RGB线、视频线、电源线、投影机防盗吊架等完成此项目所需的全部材料。要求所需线材、线槽、电源线、插座、接头、线架、机柜等配件要符合行业标准（电源线要求使用不差于郑缆三厂铜线；网络线要求使用不差于TCL6e；线槽要求使用不差于1.2mm不锈钢和联塑PVC、终端产品（插座、插头、水晶头、模块等）要求使用不差于TCL国际电工的产品）