## 多媒体教室设备
多媒体教室智能管理系统及设备参数
序号 | 名称 | 项目规格 | 参数和要求 | 单位 | 数量
1 | 无线扩音系统 | 抗干扰性 | 数字红外技术，不受高频驱动光源干扰，可正常工作于阳光下的环境； | 套 | 25
|  | 技术标准 | 数字红外音频传输及控制技术；
|  | 多通道 | 无需对频，任意话筒即开即用；
|  | 设计 | 红外传感器、功放及主机集成一体化设计，无需再另外配置主机及功放，直接吊顶安装，防止无关人员触碰；
|  | 频率响应 | 50 Hz ~ 20 kHz；
|  | 信噪比 | ＞85 dBA；
|  | 总谐波失真 | ＜0.06%；
|  | 最大输出功率 | ≥30W × 2（8Ω）；
|  | 接收范围和角度 | 可直视距离：25米；接收范围：半径约12米；接收角度：垂直：150° (±75°)，水平：360°；
2 | 麦克风 | 防串频 | 红外麦克风在不同教室之间使用，无需对频，即开即用，简单方便； | 支 | 50
|  | 技术标准 | 手持式，数字红外音频传输及控制技术；支持话筒频点设定和灵敏度设定；
|  | 扩展性 | 具有3.5 mm音频输入接口；支持外部麦克风输入
|  | 发射角度 | 垂直0° ~ 90°，水平120°；
|  | 电池 | 具有电量提示，支持USB口充电和电池更换，可充电锂电池，持续发言时间约6小时；
|  | 频率响应 | 50 Hz ~ 20 kHz；
|  | 信噪比 | ＞85 dBA；
|  | 总谐波失真 | ＜0.06%；
|  | 兼容性 | 标配同一品牌的充电器，充电电源 DC 5 V，2 A（兼容手机充电器）或插入充电座充电；
3 | 防盗吊架 | 要求 | 带吊箱吊架：全钢，钢板厚度≥1.5MM四周通透，适用不同型号的投影机，调向方便，内部空间大，防盗、稳定性好；三环铜挂锁26型大号。 | 个 | 7
4 | 电动幕布 | 性能 | 尺寸：150寸，电动升降，上下行程可调节，质地：玻珠，幕布基材：软幕，幕布比例：4:3。 | 床 | 7
5 | 核心智能终端 | 主机板 | 自带定制工业级嵌入式X86工控主板； | 台 | 7
主板采用工业级高速32位嵌入式CPU,内置大容量NAND FLASH存储器.LINUX操作系统内核；
板载8G DDR3 内存；
120G MSATA SSD固态硬盘；
板载i5 CPU，主频1.8G以上；
支持多屏显示技术，每个屏幕最高分辨率可达1920*1080@60P；
集成500万像素高拍仪
集成无线WIFI模块
支持远程开关机；
|  | 触控显示器 | 14寸多点工业触摸屏；
|  | 防脱电源接口 | 自带1路220V防脱落插座电源输入接口和3路220V防脱落智能强电输出插座，可通过核心智能终端方便智能管理外接设备（投影机/平板电视、屏蔽仪、投影屏幕、外接排插等）的电源；
|  | 视频数据接口 | 2路高清HDMI高清显示接口输出，2路高清HDMI输入；
1路可编程的RS232通信串口；
1路磁控锁控制接口；
5路10/100/1000M RJ45千兆网络接口；
5路与电脑相连的USB接口（前置1路USB 3.0）和2路智能终端USB通信接口；
1路立体声功放输出端口和1路AUX线性输出接口；2路外接音频输入。1路有线话筒输入
支持HDMI高清音视频分离输出
|  | 功放 | 集成60W+60W数字智能功放；
|  | IP数字广播 | IP数字广播；
定时上课铃、下课铃等作息铃声、校园日常广播；
远程呼叫、应急广播、自由分组广播等功能；
可跨网段实现音频的业务流传输；
可跨网段的高清（1920*1080P）视频推送及直播、转播业务。音视频播放支持MP3、MP4、MOV、AVI、TS流等主流格式；
|  | 智能控制 | 设备启用和禁用
智能教学一体机设备（包含外接及无线物联设备）的状态远程监视和能耗统计
智能教学一体机（包含外接及无线物联设备）的远程开关机
通过集控软件进行远程分组、分点可编程指定时间进行远程禁用、启用、开机、关机功能
|  | 物联网支持 | 标配14键触控式按键，集成物联协议，可接入相关物联协议的无线麦克风、远程空调控制、支持外接电源模块（最大可支持14个）的无线接入；
|  | 支持升级 | 终端核心CPU板可直接升级为具备高清音视频解码功能的核心板。即实现更大扩展功能无需更换主机
6 | PC保护系统 | 要求 | 1、支持对终端电脑和云终端操作系统（xp\win7\win8\win10\linux）的立即还原。2、支持多块硬盘的保护和数据同传，并且兼容固态硬盘结合机械硬盘的混合模式。3、可根据不同的教学要求，创建多套教学场景，教师可一键式切换场景,也可以学生本地自主选择，教学场景无需重新分区和重复安装操作系统。4、支持本地终端个人桌面，个人通过管理员分配的帐号和密码进入自己的操作系统，跟其他人的系统和教学系统相隔离。5、提供性能监控功能，可监控终端机中的CPU、外设、网络、开机使用率等指标的实时数据统计。6、支持对3DMAX、CAD等图形设计、工程设计类软件的统一注册，无需手动逐台激活。7、对电脑和智能终端操作系统进行系统保护。 | 台 | 25
7 | 音箱 | 额定/峰值功率 | 60W/120W 8Ω | 对 | 14
|  | 特性灵敏度 | 90dB/W/m
|  | 输出声压级 | 105dB/W/m(Continues)
|  | 覆盖角度H×V | 120º×120º
|  | 扬声器单元 | 4x6专业低音单元；94mm球顶高音单元；HIFI分频器
8 | 吊装麦克风 | 音 头 | 背极式驻极体电容传声器 | 对 | 7
|  | 指 向 性 | 单一指
|  | 频率响应 | 100Hz～15kHz
|  | 灵 敏 度 | -34±3dB(0dB=1V/Pa 1KHZ)
|  | 输出阻抗 | 30Ω ±30%@1KHz
|  | 最大声压级 | 131dB@1%
9 | 数字音频处理器 | 技术要求 | 即接即用，无需复杂调试，具备自适应反馈消除、自适应噪声消除等功能；同时设置了快速调节按钮和对应的指示灯，例如噪声抑制等级调节按钮，反馈消除开启/关闭按钮。 | 台 | 7
|  | 功能 | 具有自适应反馈消除功能（AFC）,可使系统增益提升8～12dB；具有自适应噪声消除功能（ANC）,三个等级可调；
|  | 接口 | 2路MIC输入，2路LINE输入，2 路Line输出，1路RS-232串行控制接口
|  | 输入量化 | 48KHz/24bit A/D、D/A转换；
|  | 频率响应 | 20Hz-20KHz +/-2dB
|  | 总谐波失真 | <0.06% @1kHz 12dBu
|  | S\N | 102dB
|  | THD | ＜0.006%(1KHz，12dB）
|  | 自适应反馈消除 | 增益提升8-12dB
|  | MIC最大增益 | 50dB
|  | 匹配性 | 吊装麦克风和数字音频处理器为同一品牌
10 | 无线键鼠 |  | MK270 | 套 | 7
11 | 激光教鞭 |  | R400 | 套 | 7
12 | 触摸显示器 | 面板类型 | IPS面板 | 台 | 7
|  | 面板尺寸 | 21.5英寸
|  | 屏幕比例 | 16:09
|  | 最佳分辨率 | 1920 x 1080
|  | LED背光 | 是
|  | 接口 | HDMI*1，VGA*1
13 | 木质讲台 | 卡置触控显示器 | 电子讲台样式和尺寸按学校要求定制，有LOGO张贴版，可存放移动设备及教师随身物品等 | 个 | 7
14 | 安装及线材 | 三线备份 | 要求每台投影机提供2根合适长度VGA线及一根网线提供信号传输备份 | 套 | 7
|  | 要求（含中心机房线材） | 要求符合国际标准，RGB线、视频线、电源线、投影机防盗吊架等完成此项目所需的全部材料。要求所需线材、线槽、电源线、插座、接头、线架、机柜等配件要符合行业标准（电源线要求使用不差于郑缆三厂铜线；网络线要求使用不差于TCL6e；线槽要求使用不差于1.2mm不锈钢和联塑PVC、终端产品（插座、插头、水晶头、模块等）要求使用不差于TCL国际电工的产品）
15 | 融合服务器 | CPU | 1 X intel Xeon Processor E3-1220V2 4C(Turbo Boost 高达3.10GHZ，配备8MB三级缓存)。 | 台 | 1
|  | 电源 | 服务器专用高效电源(7*24小时连续工作)。
|  | 内存 | 8GB（2个4GB DDR3 1333MHZ ECC最大可支持32GB）
|  | 硬盘 | 3*1T SATA 3.5企业盘。
|  | RAID卡 | LR285:8口SAS/6Gb 支持RAID 0, 1, 5, 6,10, JBOD。
|  | 配件 | 1套标准上架导轨套件。
|  | 机箱 | 标准2U。
|  | 网络接口 | 2路10M/100M/1000M RJ45接口。
|  | 操作系统 | 预装linux操作系统.
16 | 融合系统集控软件 | 基础系统 | 基于定制的Linux操作系统，集成MySql数据库。提供对海量数据和文件的存储管理、日志管理、用户管理以及安全性管理。 | 套 | 1
系统支持跨网段组播穿越，无需依赖路由器的跨网段组播设置即可实现设备的跨网段发现和管理, 以及多媒体音视频流的跨网段传输、播放
系统最大可支持32路音视频流的同时播放
|  | 设备管理 | 对所有受登记的融合信息终端进行高效融合管理，包含对指定（预先分组）的融合信息终端（嵌入式中控）的定时受控（禁用/启用）、手动受控 禁用/启用）、电源。统计设备的使用时间、日志登记等功能。打开关闭投影机、升降屏幕、远程开关PC系统等功能
具有对终端（嵌入式中控）远程实时监控、操作、预定操作等可视化及智能化的设备管理功能。
支持web远程登陆服务器进行远程修改、设置IP地址，远程重启系统
|  | IP广播 | 具有定时播放功能，根据定时日程设定不同的音视频流播放计划，系统实现24小时无人值守
对定点、预先分组的融合信息终端进行音频的定时广播、手动广播 (插播) 、实时采播、基于USBkey的Pc端呼叫等功能
音频广播优先级排列设置、模式设置以及相对日益繁多的定时广播进行多任务的调课设置
音频流传输采用高效的编码技术，在保证CD级音质的基础上网络延时不超过30ms。
|  | 媒体库管理 | 采用快捷的上传手段，可单个或批量上传音频及高清视频文件
对数字音频及高清视频提供强大的分组管理、音量调节功能，高效管理媒体资源。
|  | 软件版权 | 提供软件著作权证书，保证软件使用无版权纠纷
17 | 视频直播工作站 | 视频编码 | 全高清H.264/AVC High Profile Level 4.1、H.264/AVC High Profile Level 4.0及H.264/AVC High Profile Level 3.0编码，先进的视频预处理算法，MBAFF（宏块自适应帧场编码)。 | 台 | 1
|  | 音频编码 | 音频编码支持AAC ，MPEG1 Audio Layer 2。
|  | 图形技术 | 采用业界首款三重B帧预测，在优秀图像质量的情况下最大程度降低带宽。
先进的VXT2二阶运动预测技术、运动预测精确、提高图像细节完整性。
自适应GOP结构，自动探测图像内容，自适应插入I帧。
自适应加权预测技术，提高敏感区域图像质量。
|  | 输入 | HDMI，HD/SD-SDI数字视频/音频输入,VBS模拟符合视频输入,PAL、NTSC标准视频格式HD/SD-SDI高清720P、1080I、1080P视频格式输入。
|  | 输出 | 完整的以太网格式输出：TS OVER UDP，FLV OVER RTMP，ASF OVER HTTP输出，支持发布实时直播流。
|  | 网络管理 | 液晶提示界面，嵌入式WEB网络管理。
18 | 网络音频编码器 | 外观 | 标准IU机架式设计,适合安装于各类型机柜之中。 | 台 | 1
|  | 内核 | 内嵌ARM9高速CPU ,LINUX操作系统
|  | 分区管理 | 12路硬件一键式分区管理。并可用软件通过电脑进行任意分区；
|  | 接口 | 2路混音输入，2路麦克风输入，1路音频模拟输出，并具有音量、音色调
|  | 管理 | 可通过后台管理软件远程监控,远程管理。
|  | 协议 | 支持TCP/IP, UDP.IGMP等通用网络协议。
支持网络广播源码解码播放,具备模拟音源采集，将模拟音源采集解码成数字信号发送到广播终端。
|  | 摇控功能 | 远程遥控点播。
|  | 数字化处理 | 模拟音源采集转数字信号和无线遥控点播硬件设备一体化，保证设备的稳定性。
19 | PC呼叫台 | 功能 | U盘式硬件设计，方便携带，支持USB接口，即插即用操作简单； | 套 | 1
手动广播，当需进行临时性播放时，管理员在电脑上，可随时根据优先级进行通知讲话、插播音乐；
基于广播软件，可以通过网络对本系统中所有音频节点进行远程寻呼；
音频实时采播，将外接音频（如CD唱机、卡座、麦克风等）接入音频服务器实时压缩成高品质数据流，并通过网络发送广播数据，终端实时接收播放，也通过本地计算机播放MP3。
20 | 鹅颈电容话筒 |  | 支持幻想供电 | 支 | 2
21 | 调音台 |  | 8路调音台 | 台 | 1
22 | 监听耳机 |  | 头戴式动圈耳机 | 套 | 1