## 设备类
设备类
序号 | 名称 | 参数 | 单位 | 数量
1 | 定向运动电子发令器 | 五档发令指示，音量可调节，大功率喇叭。 | 个 | 1
2 | 定向运动点签底座 | 高强度塑料，与点签配套。 | 个 | 40
3 | 定向运动点签支架及号牌 | 金属材质，高度750mm,与底座配套 | 套 | 20
4 | 定向运动专用电脑（含连接线） | Windows 10操作系统,处理器I5，8GB内存，128G SSD+1T 机械硬盘, 12.5英寸. 待机时长7小时,主站专用连接线 | 台 | 1
5 | 定向运动机械打卡器 | 高强度彩色塑料，有不同数量、案形 | 个 | 20
6 | 大腿内侧训练器 | 155*86*166cm （长宽高） 功能：内夹腿运动 | 个 | 1
7 | 单杠（低） | 1.单杠由支架、杠面、调节销和杠托四部分组成 2.单杠杠面长1900mm，选用φ28毫米的拉光圆制作，调节范围为1500-1800mm。立柱选用φ60x3毫米的钢管制作，立柱埋入地下部分长500mm，下端焊有加强筋，增强单杠整体的稳定性。 3.产品涂层厚度70—80um，铅笔硬度达3H+。产品具有耐酸碱、耐湿热、抗老化、外观美观等优点，能适合潮湿和酸雨环境，且前处理过程以及产品涂料配方均不含有毒元素，避免损害使用者的健康。 | 副 | 2
8 | 双杠 | 1.双杠杠面基本尺寸：长x横截面=3000x4（mm）杠面高度为1400mm,宽度调节395-535mm 2.双杠立柱采用48x2.75的圆管制作，长1860mm，埋入地下部分长600mm。 3.双杠埋入底地下部分焊有加强筋，具有较强的稳定性。 4.产品具有耐酸碱、耐湿热、抗老化、外观美观等优点，能适合潮湿和酸雨环境，且前处理过程以及产品涂料配方均不含有毒元素，避免损害使用者的健康 | 副 | 2
9 | 肋木 | 1.双格肋木埋入地下后基本尺寸：长x宽x高=2382*114*2135mm；支撑立柱混凝土基坑为400x400x700mm，埋入地下部分长600mm；所浇注的混凝土为C20，并配有安装说明书，确保所有器材与地面的紧固。2.双格肋木由3根立柱和12根横杆组成，立柱采用Ф114×3圆管，横杆采用Φ32×3圆管，用整体组装方式连接；横管间距为280mm；立柱顶端设计采用防钩挂结构；两立柱间距为1020mm；3. 所有钢制件表面均经酸洗、磷化等初级处理后在自动喷涂线上采用纯聚酯粉末喷涂完成最后表面处理，涂层厚度70—80um，铅笔硬度达3H+，试品经GB1771-91 36小时盐雾实验，涂膜无变化，划格处单面腐蚀＜2mm，产品具有耐酸碱、耐湿热、抗老化、外观美观等优点，能适合潮湿和酸雨环境，且产品涂料配方不含有毒元素，避免损害使用者的健康。 | 副 | 2
10 | 仰卧起坐 | 1. 仰卧架埋入地下后基本尺寸：长×宽×高（仰卧平台）=1508×540×440（㎜）；支撑立柱混凝土基坑为400x400x500mm，埋入地下部分长400mm；所浇注的混凝土为C20，并配有安装说明书，确保所有器材与地面的紧固。 2. 仰卧架主体采用Φ48×3圆管和□14×21×1.2方管在专用弯管机上弯曲成形后拼焊而成，焊缝表面均匀，无虚焊； 仰卧板主要采用2㎜铁板一次冲压折弯成型，表面小圆凸台既能按摩人体背部，又能加强仰卧架的抗变形能力 3.仰卧架表面喷蓝色塑，仰卧板表面喷黄色塑。仰卧板采用不锈钢铆钉与仰卧架固定。 4. 所有钢制件表面均经酸洗、磷化等初级处理后在自动喷涂线上采用纯聚酯粉末喷涂完成最后表面处理，涂层厚度70—80um，铅笔硬度达3H+，试品经GB1771-91 36小时盐雾实验，涂膜无变化，划格处单面腐蚀＜2mm，产品具有耐酸碱、耐湿热、抗老化、外观美观等优点，能适合潮湿和酸雨环境，且产品涂料配方不含有毒元素，避免损害使用者的健康。 | 个 | 10

## 体育用品
体育用品
序号 | 产品名称 | 规格型号 | 品牌 | 制造商家 | 单位 | 数量
1 | 混合型泡沫轴（实心） | 高密度EVA(长45cm直径14cm) | JOINFIT | JOINFIT | 个 | 20
2 | 按摩棒滚轴肌肉筋膜棒 | PVC+ABS+SS(6轮43cm) | Aomardon | Aomardon | 个 | 20
3 | 按摩球 | 天然橡胶，不粘手，不变形，直径6.3cm。 | Ccrossfit | Ccrossfit | 个 | 40
4 | 篮球 | 6号CBA系列，丁基球胆、尼龙缠沙、优质中胎、耐磨加厚柔软PU（不伤手） | 李宁 | 李宁 | 个 | 50
5 | 啦啦操花球 | 120g大号中间手柄啦啦操花球（金色20对、紫色20对、蓝色20对）,型号：007-15 | 美姣娣 | 浙江金华美姣娣啦啦球用品有限公司 | 对 | 60
6 | 头戴麦克风 | 新款加粗头麦，清晰防啸叫 | 新在线 |  | 个 | 10
7 | 扩音器电池 | 12V,1.2Ah铅酸蓄电池，9.5cm×4cm×5cm |  |  | 个 | 4
8 | 腰挂式便携扩音器 | N74U，采用高强度ABS塑料外壳，结实耐用，输出功率MAX RMS20W,尺寸10.4×8.5×3.5cm,频率100HZ--13000HZ,电流150mA,高容量锂电池，能覆盖400平方米，超长待机，音质出众，黑色。 | 新在线 |  | 个 | 6
9 | 跆拳道护胸 | Chest Guard(Reversible) 2#（4个） 3#（4个） 4#（4个） 双面红蓝色，进口优质PU包裹，后背绳索纯手工编制，便携式设计。 | MOOTO | 韩国 | 个 | 12
10 | 跆拳道护臂 | 白色，加厚，捆绑粘黏。 材质：聚氨酯，聚烯烃泡沫、聚酯、EVA | MOOTO | 韩国 | 副 | 6
11 | 跆拳道护腿 | 2#（2副）3#（2副）4#（2副） 白色，加厚，捆绑粘黏。 材质：聚氨酯，聚烯烃泡沫、聚酯、EVA | MOOTO | 韩国 | 副 | 6
12 | 跆拳道护裆 | （女款） 缝线精致，边角皮革包边，可随意调节大小。 材质：聚氨酯泡沫，涤纶，EVA | MOOTO | 韩国 | 个 | 6
13 | 跆拳道护头 | 2#（红、蓝色各一个） 3#（红、蓝色各一个） 4#（红、蓝色各一个） 款式NEO，外部压缩聚酯氨，PU涂层，耳部颈部保护专用弧线，下巴松紧带设计，耳部突出，额头加厚,材质:丁腈橡胶 | MOOTO | 韩国 | 个 | 6
14 | 跆拳道踢腿训练皮筋 | 防断款黑色40磅x2根 60CM（4条） 防断款黑色40磅x2根 80CM（2条） 乳胶材质，两端配有登山扣，可灵活调节阻力 材质：天然乳胶材质 | 德国SCHMIDT |  | 条 | 6
15 | 阻力训练拉力绳 | 75- 100磅 3条 100-120磅 3条 2080mm*64mm*4.5mm（长宽高） 合金挂钩，PVC材质手柄， | SCHMIDT |  | 条 | 6
16 | 散打泡沫拼接地垫 | EVA材质一次成型发泡 规格100CM（长）*100CM（宽）*3CM（高） 颜色：双面红蓝色 |  |  | 块 | 20
17 | 乒乓球 | 一星乒乓球 | 双鱼或者红双喜 | 双鱼或者红双喜 | 个 | 1000
18 | 乒乓球 | 三星乒乓球 | 双鱼或者红双喜 | 双鱼或者红双喜 | 个 | 100
19 | 乒乓球胶水 | 蓝鲸2号乒乓球专用胶水 | 海夫蓝鲸Ⅱ | 海夫公司 | 瓶 | 10
20 | 乒乓球胶皮 | 红双喜NEO狂飚3反胶套胶，硬度40 | 红双喜 | 红双喜 | 张 | 15
21 | 乒乓球胶皮 | 红双喜天极3反胶套胶，硬度39 | 红双喜 | 红双喜 | 张 | 15
22 | 乒乓球底板 | 横拍FL柄，斯蒂卡STIGA CL-CR 快速紫外线乒乓底板（Clipper Wood CR）。 | 斯蒂卡 | 斯蒂卡 | 个 | 6
23 | 乒乓球底板 | 直拍CS柄，斯帝卡STIGA CL-CR-WRB快速紫外线乒乓底板（Clipper CR-WRB）。 | 斯蒂卡 | 斯蒂卡 | 个 | 4
24 | 胶皮增粘清洗剂 | 红双喜乒乓球拍套胶胶皮增粘清洗剂98ML | 红双喜 | 红双喜 | 瓶 | 10
25 | 网球拍 | 新款碳纤维PD系列，拍面100平方英寸，重量300克，穿线方式16×19。 | 百宝力BABOLAT | 广州捷采体育用品有限公司 | 把 | 5
26 | 网球线 | Babolat Synthetic Gut 125/17线径大盘线200M | 百宝力 | 广州捷采体育用品有限公司 | 盘 | 1
27 | 网 球 | POUND比赛用网球弹跳好气压足寿命长，4个桶装 | 天龙 | 天龙网球有限公司 | 桶 | 50
28 | 网球训练反弹网 | 金属结构连加强特多龙涤纶无结网，不锈钢弹簧连接，尺寸：280x220cm,重量18KG | 威尔胜 |  | 个 | 1
29 | 杠铃杆 | 1000磅弹簧钢发黑奥杆2.2米，专业轴承举重卧推杆，含卡扣1对。 |  |  | 个 | 1
30 | 运动电子计时感应卡 | SK-P2040，含卡套 | 赛康精益 | 北京赛康精益有限公司 | 个 | 100
31 | 计时感应卡卡套 | 电子计时感应卡专用，捆绑型。 | 赛康精益 | 北京赛康精益有限公司 | 个 | 200
32 | 肺活量吹嘴 | 外观总长约81.7mm，优质材料制作，防漏气；外观宽约50.4mm；接口约11.3mm，接口内径约7.3mm;吹嘴接管处直径12-13mm，无毒无味的环保塑料，消毒后可重复使用.适用于我校使用的肺活量测试仪。 | 赛康精益 | 北京赛康精益有限公司 | 个 | 12000
33 | 计时台遮阳布 | 涤纶布。防水，防紫外线，抗拉、折、风化，容易清洗不易退色。长500x宽220cm。中间带三排绑绳，绑绳分别位于10cm,100cm,200cm位置，间隔70cm。 |  |  | 个 | 1