## Sheet1
多媒体教室设备
序号 | 设备名称 | 技术参数 | 单位 | 数量
1 | 融合智能终端 | *1、计算机功能：1）自带定制工业级嵌入式X86工控主板；2）板载8G DDR3 内存；3）120G MSATA SSD固态硬盘；4）板载i5 CPU，主频1.8G以上；5）支持WIN7、WIN8、WIN10系统；6)主板采用工业级高速32位嵌入式CPU,内置大容量NAND FLASH存储器.LINUX操作系统内核； | 套 | 3
*2、功放功能：集成2X100W数字智能功放
3、防脱电源接口：本机自带1路220V防脱落插座电源输入接口和3路220V防脱落智能强电输出插座，可通过核心智能终端方便智能管理外接设备（投影机/平板电视、屏蔽仪、投影屏幕、外接排插等）的电源。
*4、高清接口：2路高清HDMI高清显示接口输出和1路HDBASET(RJ45)长距离高清输出，1路高清HDMI输入。
5、交换机功能：内置6路10/100/1000M RJ45千兆网络接口；
6、控制接口：1路可编程RS232通信串口；1路磁控锁控制接口；
7、USB接口：6路与电脑相连的USB接口（前置2路USB 3.0）和2路智能终端USB通信接口；
*8、设计：1U机柜式设计
*9、控制功能：1）设备启用和禁用；2）主机，显示设备，电脑等设备状态的远程监视和能耗统计；3）主机，显示设备，电脑等设备远程开关机；4）通过集控软件进行远程分组、分点可编程指定时间进行远程禁用、启用、开机、关机功能；
*10、物联网功能：标配14键按键式物联控制键盘，键盘集成物联协议，可接入相关联物联协议的无线麦克风、支持外接电源模块（最大可支持14个）的无线接入；
*11、IP音频广播：1）IP数字广播；2）定时上课铃、下课铃等作息铃声、校园日常广播；3）远程呼叫、应急广播、自由分组广播等功能；4）可跨网段实现音频的业务流传输；
12、升级功能：终端核心CPU板可直接升级为具备高清音视频解码功能的核心板。即实现更大扩展功能无需更换主机；可跨网段的高清（1920*1080P）视频推送及直播、转播业务。音视频播放支持MP3、MP4、MOV、AVI、TS流等主流格式；
*13商务要求：提供厂家针对本项目的专项授权书和售后服务承诺函原件及技术证明文件（彩页）并提供该产品的3C认证证书，原厂有效的ISO9001和ISO14001认证，并提供样机。
2 | 高保真无线麦克风 | 1、采用专有数字音频处理芯片、专有高效数字信号处理算法，保证以极低的功率实现保真声音的无线传输。 2、智能调频及实时分频技术相结合保证教室之间不存在任何语音干扰 3、极低功耗设计（0db）最大限度的降低校园无线电 磁污染同时亦保证老师的身心健康。 4、丰富的外观色彩，充分体现设计的人文关怀与个性。 | 只 | 3
3 | 音箱 | 1、额定/峰值功率:60W/120W 8Ω 2、特性灵敏度:90dB/W/m 3、输出声压级:105dB/W/m(Continues) 4、覆盖角度H×V:120º×120º 5、扬声器单元:4x6专业低音单元；94mm球顶高音单元；HIFI分频器 | 对 | 6
4 | 显示器 | 1、屏幕尺寸：21.5英寸 2、最佳分辨率：1920 x 1080 3、背光：LED背光 4、面板类型：IPS 5、接口：1个DVI,1个HDMI | 台 | 3
5 | 幕布 | 150寸电动玻珠屏幕 | 幅 | 3
6 | 控制台 | 1、讲台选用1.2mm厚优质冷轧钢板，表面经去尘、除油、陶化上膜后采用瑞士金马喷枪自动静电喷塑处理、光洁度好，塑层厚度均匀、抗冲击，经久耐用、美观大方。造型设计以人为本，边角圆弧过渡，无尖锐，可以防止碰伤学生。 2、规格：讲台长980mm，宽770mm，高1000mm, 3、式样：按照学校要求定制 | 个 | 3
7 | 无线键鼠套装 | 无线键盘鼠标 | 套 | 3
8 | 线材及安装调试 | 要求符合国际标准，RGB线、视频线、电源线、投影机防盗吊架等完成此项目所需的全部材料。要求所需线材、线槽、电源线、插座、接头、线架、机柜等配件要符合行业标准（电源线要求使用不差于郑缆三厂铜线；网络线要求使用不差于TCL6e；线槽要求使用不差于1.2mm不锈钢和联塑PVC、终端产品（插座、插头、水晶头、模块等）要求使用不差于TCL国际电工的产品） | 套 | 3